## Ⅰ)1.工事名 ～ 3.埋設条件
MLR工法 常時計算依頼シート
※ 現場打ち人孔(円形・矩形)のみ照査対象であることをご留意ください
１． | 工事件名
| 【 | [6 empty] | 】
２． | 工事場所
| 【 | [6 empty] | 】
※都道府県市町村を記入
３． | 埋設条件
| 地表標高 GL |  | 【 |  | ｍ | 】
側方土圧が一定となる深度(m)
|  |  | 【 | 15 | ｍ | 】
| 地表面からの地下水位 |  | 【 | 0 | ｍ | 】 | ※地表標高、シートⅣ)の調査位置地盤高と 地下水位を入力すると自動算出されます
| 地下水の単位重量 |  | 【 | 10 | kN/m3 | 】
| 浮力を考慮する |  | 【 | する | 】
| 安全率 Fs |  | 【 | 1.2 | 】

## Ⅱ)4.部材条件 ～ 5.鉄筋材料
４． | 部材条件
| 地表面から部材１上端までの距離 |  |  |  |  | 【 |  |  | ｍ | 】
●マンホール部材
| 部材 番号 | 部材 名称 | 照査 | 更生 範囲 | 部材高 | 平面 形状 | 部位 | 正面寸法 |  |  |  | 側面寸法 |  | Co 強度 | 腐食量
[8 empty] | 外径上部 | 内径上部 | 外径下部 | ハンチ | 外径上部 | 内径上部 |  | 正面 | 側面
[5 empty] | （ｍ） |  |  | （ｍ） | （ｍ） | （ｍ） | （ｍ） | （ｍ） | （ｍ） |  | （ｍ）
| 例1 | 部材1 |  |  | 0.6 | 円形 | 側壁 | 0.75 | 0.6 | 1.05 | - | - | - | 24 | - | -
| 例2 | 部材2 |  |  | 0.3 | 矩形 | 頂版 | 2 | 0.9 | 2 | - | 2 | 0.9 | 21 | - | -
| 例3 | 部材3 | 〇 | 〇 | 1.5 | 矩形 | 側壁 | 2 | 1.4 | 2 | 0.1 | 2 | 1.4 | 21 | 0.01 | 0.01
1
2
3
4
5
6
7
8
9
10
① 最上段の部位は、『頂版』にする必要があります。
② 側壁の上下部位は、『水平部材(頂版･中床版･底版)』にする必要があります。
③ 最下段の部位は、『底版』にする必要があります。
④ 中床版の上下部位は、『側壁』にする必要があります。
５． | 鉄筋材料
| ●鉛直方向(正面) | [7 empty] | ●鉛直方向(側面)
| 番号 | 外側 内側 | かぶり | ピッチ | 鉄筋径 | 本数 | 鉄筋 材料 |  | 番号 | 外側 内側 | かぶり | ピッチ | 鉄筋径 | 本数 | 鉄筋 材料
|  |  | （ｍｍ） | （ｍｍ） | [6 empty] | （ｍｍ） | （ｍｍ）
| 例3 | 内側 | 80 | 250 | D13 | 8 | SD295 |  | 例3 | 内側 | 80 | 250 | D13 | 8 | SD295
| 例3 | 外側 | 80 | 250 | D13 | 8 | SD295 |  | 例3 | 外側 | 80 | 250 | D13 | 8 | SD295
| ●水平方向(正面) | [7 empty] | ●水平方向(側面)
| 番号 | 外側 内側 | かぶり | ピッチ | 鉄筋径 | 本数 | 鉄筋 材料 |  | 番号 | 外側 内側 | かぶり | ピッチ | 鉄筋径 | 本数 | 鉄筋 材料
|  |  | （ｍｍ） | （ｍｍ） | [6 empty] | （ｍｍ） | （ｍｍ）
| 例3 | 内側 | 80 | 250 | D13 | 4 | SD295 |  | 例3 | 内側 | 80 | 250 | D13 | 4 | SD295
| 例3 | 外側 | 80 | 250 | D13 | 4 | SD295 |  | 例3 | 外側 | 80 | 250 | D13 | 4 | SD295

## Ⅲ)6.解析モデル～7.活荷重条件
６． | 解析モデル
●平面形状：円形
| 部 位 |  | 支 持 条 件
| 頂 版 |  | 周辺単純支持版
| 側 壁 |  | リング構造解析
| 底 版 |  | 周辺単純支持版
| 中 床 版 |  | 周辺単純支持版
●平面形状：矩形
| 部 位 |  | 支 持 条 件
| 頂 版 |  | 4辺固定版
| 側 壁 |  | 水平ラーメンモデル
| 底 版 |  | 4辺固定版
| 中 床 版 |  | 4辺固定版
７． | 活荷重条件
●荷重タイプ (どちらかを選択)
|  | 自動車荷重 | T-25
|  | 上載荷重 | 5
Pv1(kN/m2)
●係数
① 衝撃係数
衝撃係数(道路土工)
| ・衝撃係数判定土被り(m) |  |  | 4
| ・衝撃係数 |  |  | 0.3
② 後輪の断面力の低減係数
断面力の低減係数(道路土工)
| ・低減係数 |  |  | 0.9
③ 頂版上面の載荷重
| ・輪荷重を一様な載荷重 q に変更する判定土被り(m) |  |  |  | 4
| ・頂版上面に作用する一様な載荷重 q(kN/m2) |  |  |  | 10
●水平荷重
| 載荷重 q(kN/m2) |  | 10
●群集荷重
中床版に群集荷重を作用させる
|  | 群集荷重 W1(kN/m2) |  |  | 5

## Ⅳ)8.土質条件
８． | 土質条件
| 地質調査名 |  |  | 【 |  |  |  |  | 】
| 調査位置地盤高 GL |  |  | 【 |  |  | ｍ | 】
| 地下水位 GL- |  |  | 【 |  |  | ｍ | 】
| 番号 | 層区分 | 層厚 | 深度 | 単位重量 |  | 静止 土圧 係数 | 鉛直 土圧 係数
[5 empty] | 大気中 | 水中
|  |  | （ｍ） | （ｍ） | γt(kN/m3) | γ't(kN/m3) | K | α
| 例 | 表層・基盤層 | 2 | ― | 18 | 9 | 0.5 | 1
| 1 | [5 empty] | 0.5 | 1
| 2 | [5 empty] | 0.5 | 1
| 3 | [5 empty] | 0.5 | 1
| 4 | [5 empty] | 0.5 | 1
| 5 | [5 empty] | 0.5 | 1
| 6 | [5 empty] | 0.5 | 1
| 7 | [5 empty] | 0.5 | 1
| 8 | [5 empty] | 0.5 | 1
| 9 | [5 empty] | 0.5 | 1
| 10 | [5 empty] | 0.5 | 1
| 11 | [5 empty] | 0.5 | 1
| 12 | [5 empty] | 0.5 | 1
| 13 | [5 empty] | 0.5 | 1
| 14 | [5 empty] | 0.5 | 1
| 15 | [5 empty] | 0.5 | 1
| 16 | [5 empty] | 0.5 | 1
| 17 | [5 empty] | 0.5 | 1
| 18 | [5 empty] | 0.5 | 1
| 19 | [5 empty] | 0.5 | 1
| 20 | [5 empty] | 0.5 | 1
| 21 | [5 empty] | 0.5 | 1
| 22 | [5 empty] | 0.5 | 1
| 23 | [5 empty] | 0.5 | 1
| 24 | [5 empty] | 0.5 | 1
| 25 | [5 empty] | 0.5 | 1
| 26 | [5 empty] | 0.5 | 1
| 27 | [5 empty] | 0.5 | 1
| 28 | [5 empty] | 0.5 | 1
| 29 | [5 empty] | 0.5 | 1
| 30 | [5 empty] | 0.5 | 1
| ● | 特記事項