## Ⅰ)1.工事名 ～ 3.埋設条件
MLR工法 耐震計算依頼シート
１． | 工事件名
| 【 | [6 empty] | 】
２． | 工事場所
| 【 | [6 empty] | 】
※都道府県市町村を記入
３． | 埋設条件
| 地表標高 GL |  | 【 |  | ｍ | 】
| 地表面からの地下水位 |  | 【 | 0 | ｍ | 】 | ※地表標高、シートⅣ)の調査位置地盤高と 地下水位を入力すると自動算出されます
| 地下水の単位重量 |  | 【 | 10 | kN/m3 | 】

## Ⅱ)4.部材条件 ～ 5.鉄筋材料
４． | 部材条件 |  |  | JIS型及び組立てマンホールは次シートに部材条件フォーマットがございます。
コピー＆ペーストしてお使いください。
●マンホール部材
| 番号 | 部材 | 照査 | 更生 範囲 | 部材高 | 形状 | 正面寸法 |  |  |  | 側面寸法 |  | Co強度 | 腐食量
[7 empty] | 外径上部 | 内径上部 | 外径下部 | ハンチ | 外径上部 | 内径上部 |  | 正面 | 側面
[5 empty] | （ｍ） |  | （ｍ） | （ｍ） | （ｍ） | （ｍ） | （ｍ） | （ｍ） |  | （ｍ）
| 例1 | 斜壁 |  |  | 0.6 | 円形 | 0.75 | 0.6 | 1.05 | - | - | - | 24 | - | -
| 例2 | 頂版 |  |  | 0.3 | 矩形 | 2 | 0.9 | 2 | - | 2 | 0.9 | 21 | - | -
| 例3 | 躯体 | 〇 | 〇 | 1.5 | 矩形 | 2 | 1.4 | 2 | 0.1 | 2 | 1.4 | 21 | 0.01 | 0.01
1
2
3
4
5
6
7
8
9
10
５． | 鉄筋材料
| ●鉛直方向(正面) | [7 empty] | ●鉛直方向(側面)
| 番号 | 外側 内側 | かぶり | ピッチ | 鉄筋径 | 本数 | 鉄筋 材料 |  | 番号 | 外側 内側 | かぶり | ピッチ | 鉄筋径 | 本数 | 鉄筋 材料
|  |  | （ｍｍ） | （ｍｍ） | [6 empty] | （ｍｍ） | （ｍｍ）
| 例3 | 内側 | 80 | 250 | D13 | 8 | SD295 |  | 例3 | 内側 | 80 | 250 | D13 | 8 | SD295
| 例3 | 外側 | 80 | 250 | D13 | 8 | SD295 |  | 例3 | 外側 | 80 | 250 | D13 | 8 | SD295
| ●水平方向(正面) | [7 empty] | ●水平方向(側面)
| 番号 | 外側 内側 | かぶり | ピッチ | 鉄筋径 | 本数 | 鉄筋 材料 |  | 番号 | 外側 内側 | かぶり | ピッチ | 鉄筋径 | 本数 | 鉄筋 材料
|  |  | （ｍｍ） | （ｍｍ） |  | (本/m) |  |  |  |  | （ｍｍ） | （ｍｍ） |  | (本/m)
| 例3 | 内側 | 80 | 250 | D13 | 4 | SD295 |  | 例3 | 内側 | 80 | 250 | D13 | 4 | SD295
| 例3 | 外側 | 80 | 250 | D13 | 4 | SD295 |  | 例3 | 外側 | 80 | 250 | D13 | 4 | SD295

## 部材条件フォーマット
の色付き部分をコピー＆ペーストしてお使いください。
●JIS型マンホール
種類 | 部材 | 照査 | 更生 範囲 | 部材高 | 形状 | 正面寸法 |  |  |  | 側面寸法 |  | Co強度
[6 empty] | 外径上部 | 内径上部 | 外径下部 | ハンチ | 外径上部 | 内径上部
|  |  |  | （ｍ） |  | （ｍ） | （ｍ） | （ｍ） | （ｍ） | （ｍ） | （ｍ）
600C | 斜壁 |  |  | 0.6 | 円形 | 0.72 | 0.6 | 1.02 | - | - | - | 24
600D | 斜壁 |  |  | 0.6 | 円形 | 0.74 | 0.6 | 1.34 | - | - | - | 24
900A | 直壁 |  |  | 0.3 | 円形 | 1.02 | 0.9 | 1.02 | - | - | - | 24
900B | 直壁 |  |  | 0.6 | 円形 | 1.02 | 0.9 | 1.02 | - | - | - | 24
1200A | 直壁 |  |  | 0.3 | 円形 | 1.34 | 1.2 | 1.34 | - | - | - | 24
1200B | 直壁 |  |  | 0.6 | 円形 | 1.34 | 1.2 | 1.34 | - | - | - | 24
1500A | 直壁 |  |  | 0.3 | 円形 | 1.66 | 1.5 | 1.66 | - | - | - | 24
1500B | 直壁 |  |  | 0.6 | 円形 | 1.66 | 1.5 | 1.66 | - | - | - | 24
●組み立てマンホール
種類 | 部材 | 照査 | 更生 範囲 | 部材高 | 形状 | 正面寸法 |  |  |  | 側面寸法 |  | Co強度
[6 empty] | 外径上部 | 内径上部 | 外径下部 | ハンチ | 外径上部 | 内径上部
|  |  |  | （ｍ） |  | （ｍ） | （ｍ） | （ｍ） | （ｍ） | （ｍ） | （ｍ）
0号 | 斜壁 |  |  | 0.6 | 円形 | 0.75 | 0.6 | 0.9 | - | - | - | 25
1号 | 斜壁 |  |  | 0.6 | 円形 | 0.75 | 0.6 | 1.05 | - | - | - | 25
2号 | 斜壁 |  |  | 0.6 | 円形 | 0.8 | 0.6 | 1.4 | - | - | - | 25
3号 | 斜壁 |  |  | 0.6 | 円形 | 1.15 | 0.9 | 1.75 | - | - | - | 25
0号 | 直壁 |  |  | 1.8 | 円形 | 0.9 | 0.75 | 0.9 | - | - | - | 25
1号 | 直壁 |  |  | 1.8 | 円形 | 1.15 | 0.9 | 1.15 | - | - | - | 25
2号 | 直壁 |  |  | 2.4 | 円形 | 1.4 | 1.2 | 1.4 | - | - | - | 25
3号 | 直壁 |  |  | 2.4 | 円形 | 1.75 | 1.5 | 1.75 | - | - | - | 25
4号 | 斜壁 |  |  | 2.4 | 円形 | 2.12 | 1.8 | 2.12 | - | - | - | 25
5号 | 斜壁 |  |  | 2.4 | 円形 | 2.58 | 2.2 | 2.58 | - | - | - | 25
0号 | 底版 |  |  | 0.13 | 円形 | 0.95 | - | 0.95 | - | - | - | 25
1号 | 底版 |  |  | 0.13 | 円形 | 1.1 | - | 1.1 | - | - | - | 25
2号 | 底版 |  |  | 0.15 | 円形 | 1.45 | - | 1.45 | - | - | - | 25
3号 | 底版 |  |  | 0.15 | 円形 | 1.8 | - | 1.8 | - | - | - | 25
4号 | 底版 |  |  | 0.262 | 円形 | 2.12 | - | 2.12 | - | - | - | 25
5号 | 底版 |  |  | 0.292 | 円形 | 2.58 | - | 2.58 | - | - | - | 25
鉄筋材料（JIS型マンホール）
●鉛直方向(正面)
種類 | 部材 | 外側 内側 | かぶり | ピッチ | 鉄筋径 | 本数 | 鉄筋 材料
|  |  | （ｍｍ） | （ｍｍ）
600C | 斜壁 | 内側 | 30 | 104 | φ5 | 20 | SR235
600D |  | 内側 | 35 | 105 | φ5 | 20 | SR235
900A | 直壁 | 内側 | 30 | 151 | φ5 | 20 | SR235
900B |  | 内側 | 30 | 151 | φ5 | 20 | SR235
1200A |  | 内側 | 35 | 142 | φ5 | 28 | SR235
1200B |  | 内側 | 35 | 142 | φ5 | 28 | SR235
1500A |  | 内側 | 40 | 138 | φ5 | 36 | SR235
1500B |  | 内側 | 40 | 138 | φ5 | 36 | SR235
●水平方向(正面)
種類 | 部材 | 外側 内側 | かぶり | ピッチ | 鉄筋径 | 本数 | 鉄筋 材料
|  |  | （ｍｍ） | （ｍｍ）
600C | 斜壁 | 外側 | 30 | 67 | φ5 | 15 | SR235
600D |  | 外側 | 35 | 67 | φ5 | 15 | SR235
900A | 直壁 | 外側 | 30 | 50 | φ5 | 20 | SR235
900B |  | 外側 | 30 | 67 | φ5 | 15 | SR235
1200A |  | 外側 | 35 | 50 | φ5 | 20 | SR235
1200B |  | 外側 | 35 | 67 | φ5 | 15 | SR235
1500A |  | 外側 | 40 | 50 | φ5 | 20 | SR235
1500B |  | 外側 | 40 | 67 | φ5 | 15 | SR235

## Ⅲ)6.設計条件と確認事項
６． | 設計条件
|  | レベル１ | 【 | 許容応力度設計法 |  |  |  | 】
|  | レベル２ | 【 | 限界状態設計法 (終局限界耐力照査) |  |  |  | 】
|  | 地域区分 | 【 | A1 | 地域 | 】
次シートに地域区分がありますのでご活用ください。
● | 確認事項
| ● | 更生材（いずれかにチェックを入れる）
補強方法
更生材のみ
鉄筋等による補強＋更生材
| ● | 設計条件（いずれかにチェックを入れる）
設計地震動対象基準
下水道協会2025年版
下水道協会2014年版
水道協会2009年版（埋設管路）
水道協会2009年版（シールドトンネル）
| ● | N値
加重平均により求める
平均N値を入力する
| ● | せん断照査
平均せん断応力度を使用
最大せん断応力度を使用
| ● | 表層の固有周期（レベル１） |  |  |  | 表層の固有周期（レベル２）
|  |  | TS＝1.25 |  |  |  | TS＝2.00
|  |  | その他（ ） |  |  |  | その他（ ）
|  | 基盤層の固有周期（レベル１） |  |  |  | 基盤層の固有周期（レベル２）
|  |  | TS＝1.25 |  |  |  | TS＝1.25
|  |  | その他（ ） |  |  |  | その他（ ）
| ● | 荷重条件（いずれかにチェックを入れる）
荷重モデル
集中ばね，集中荷重
分布ばね，分布荷重
| ● | 特記事項

## Ⅳ)7.土質条件
７． | 土質条件
| 地質調査名 |  |  |  | 【 |  |  |  |  | 】
| 調査位置地盤高 GL |  |  |  | 【 |  |  | ｍ | 】
| 地下水位 GL- |  |  |  | 【 |  |  | ｍ | 】
| 番号 | 層区分 | 層厚 | 深度 | 単位重量 |  | 平均 N値 | 土質 区分
[5 empty] | 大気中 | 水中
|  |  | （ｍ） |  | γt(kN/m3) | γ't(kN/m3)
| 例 | 表層・基盤層 | 2 | 2 | 18 | 9 | 5 | 砂･粘性･礫
1
2
3
4
5
6
7
8
9
10
11
12
13
14
15
16
17
18
19
20
21
22
23
24
25
26
27
28
29
30